## BOM_Board1_PCB1_2023-09-06
No. | Quantity | Designator | Value | Manufacturer Part | Manufacturer | Supplier Part | Supplier | Footprint
1 | 1 | C1 | 1uF | K105K20X7RF5TH5 | VISHAY(威世) | C2167638 | LCSC | CAP-TH_L5.0-W3.2-P5.00-D0.5
2 | 1 | D1 |  | 1N4148 | 星海 | C85057 | LCSC | DO-35_BD2.0-L4.2-P8.20-D0.5-RD
3 | 8 | H1,H2,H3,H5,H7,H9,H10,H11 |  |  | UNI-AUTOMATION (I) PVT LTD, Chennai |  |  | NHP22
4 | 3 | H4,H6,H8 |  | 2.54-1x6P | BOOMELE(博穆精密) | C37208 | LCSC | HDR-TH_6P-P2.54-V-M-1
5 | 32 | R1,R2,R3,R4,R5,R6,R7,R8,R9,R10,R11,R12,R13,R14,R15,R16,R17,R18,R19,R20,R21,R22,R23,R24,R25,R27,R28,R29,R31,R33,R35,R36 | 1kΩ | MF1/4W-1KΩ±1%T52 | 华星机电 | C713997 | LCSC | RES-TH_BD2.3-L6.5-P10.50-D0.5
6 | 4 | R26,R30,R32,R34 | 220Ω | CF1/4W-220Ω±5% T | CCO(千志电子) | C120039 | LCSC | RES-TH_BD2.3-L6.5-P10.50-D0.5
7 | 16 | SL1,SL2,SL3,SL4,SL5,SL6,SL7,SL8,SL9,SL10,SL11,SL12,SL13,SL14,SL15,SL16 | PTL30-19G1-103B2 |  |  |  |  | PTL3019G1103B2
8 | 17 | SW1,SW2,SW3,SW4,SW5,SW6,SW7,SW8,SW9,SW10,SW11,SW12,SW13,SW14,SW15,SW16,SW17 | CherryMX_LED |  |  |  |  | CherryMX_9.75u_PCB_LED
9 | 1 | TP1 | [5 empty] | TrackPad
10 | 2 | U1,U4 |  | MCP3008-I/P | MICROCHIP(美国微芯) | C2890491 | LCSC | PDIP-16_L19.3-W6.5-P2.54-LS7.6-BL
11 | 1 | U2 | RASPBERRY_PI_4B_4GB |  |  |  |  | MODULE_RASPBERRY_PI_4B_4GB
12 | 2 | U3,U5 |  | ULN2803A | ST(意法半导体) | C73936 | LCSC | DIP-18_L23.0-W6.5-P2.54-LS7.6-BL
13 | 1 | U6 |  | LM317KCT | TI(德州仪器) | C88008 | LCSC | TO-220-3_L10.0-W4.5-P2.54-L