## BOM_Board1_Schematic1_2023-06-1
No. | Quantity | Comment | Designator | Footprint | Value | Manufacturer Part | Manufacturer | Supplier Part | Supplier
1 | 6 | 0.1uF | C1,C2,C3,C4,C5,C6 | C0201 | 100nF
2 | 3 | 22 uF | C7,C8,C61 | C0603 | 100nF
3 | 10 | 0.01 uF | C9,C10,C11,C12,C18,C26,C29,C32,C34,C36 | C0603 | 100nF
4 | 21 | 0.1 uF | C13,C14,C15,C16,C17,C19,C21,C23,C27,C28,C30,C31,C33,C35,C37,C58,C60,C69,C71,C83,C88 | C0603 | 100nF
5 | 1 | 2.2 uF | C20 | C0603 | 100nF
6 | 16 | 0.1uF | C22,C24,C25,C41,C43,C59,C62,C65,C67,C77,C80,C84,C92,C95,C98,C103 | C0603 | 100nF
7 | 29 | 10uF | C38,C39,C40,C42,C44,C45,C46,C47,C48,C49,C53,C55,C56,C57,C66,C72,C73,C74,C75,C76,C79,C86,C89,C90,C94,C96,C97,C101,C102 | C0603 | 100nF
8 | 6 | 10nF | C50,C51,C52,C54,C99,C100 | C0603 | 100nF
9 | 2 | 10pF | C63,C64 | C0603 | 100nF
10 | 3 | 10 uF | C68,C70,C82 | C0603 | 100nF
11 | 1 | 100nF | C78 | C0603 | 100nF
12 | 2 | 33pF | C81,C91 | C0603 | 100nF
13 | 2 | 1uF | C85,C93 | C0603 | 100nF
14 | 1 | 1 uF | C87 | C0603 | 100nF
15 | 3 | Power Connector | CON1,CON2,CON3 | CONN-TH_3P-P5.00_WJ500V-5.08-3P |  | WJ500V-5.08-3P | KANGNEX(康奈克斯电气) | C72334 | LCSC
16 | 9 | GW JTL6S1.CM-K3LZ-XX53-1-50-R33 | D1,D2,D3,D4,D5,U9,U10,U17,U18 | LED-SMD_L3.5-W2.8-RD_WHITE_A |  | GW JTL6S1.CM-K3LZ-XX53-1-50-R33 | OSRAM(欧司朗) | C2899340 | LCSC
17 | 6 | PDZ27B_R1_00001 | D6,D7,D8,D9,D10,D11 | SOD-323_L1.8-W1.3-LS2.5-RD-1 |  | PDZ27B_R1_00001 | PANJIT(强茂) | C268646 | LCSC
18 | 2 |  | F1,F2
19 | 1 | 120Ohms | FB1 | L0603 | 120 ohm | BLM18PG121SN1D | muRata(村田) | C14709 | LCSC
20 | 5 | 120Ohms | FB2,FB3,FB4,FB5,FB6 | L0603 |  | BLM18PG121SN1D | muRata(村田) | C14709 | LCSC
21 | 8 | TSW-102-07-G-S | J1,J2,J3,J4,J5,J6,J7,J8 | SAMTEC_TSW-102-07-G-S | TSW-102-07-G-S
22 | 4 | 600 OHM | L1,L2,L4,L5 | L0805 |  | MPZ2012S601AT000 | TDK | C21519 | LCSC
23 | 1 | 120 OHM | L3 | L0805 |  | MPZ2012S601AT000 | TDK | C21519 | LCSC
24 | 7 | 120 Ohms | L6,L7,L10,L11,L13,L14,L16 | L0603 | 120 Ohms
25 | 4 | 10uH | L8,L9,L12,L15 | L0603 | 10uH
26 | 21 | 4.7k | R1,R2,R4,R6,R7,R8,R9,R10,R19,R20,R22,R23,R24,R25,R26,R27,R28,R29,R30,R31,R32 | R0603 | 10K
27 | 2 | DNI | R3,R5 | R0603 | 10K
28 | 5 | 10.2k | R11,R12,R13,R14,R15 | R0603 | 10K
29 | 1 | 6.04k | R16 | R0603 | 10K
30 | 1 | 200 OHM | R17 | R0603 | 10K
31 | 2 | 2.2 k | R18,R21 | R0603 | 10K
32 | 10 | 10K | R33,R36,R38,R41,R46,R47,R50,R51,R52,R56 | R0603 | 10K
33 | 9 | 0 Ohms | R34,R35,R42,R48,R49,R53,R54,R55,R57 | R0603 | 10K
34 | 1 | 3k | R37 | R0603 | 10K
35 | 2 | 14k | R39,R45 | R0603 | 10K
36 | 1 | 30.1k | R40 | R0603 | 10K
37 | 1 | 0Ohms | R43 | R0603 | 10K
38 | 1 | 30.1 k | R44 | R0603 | 10K
39 | 1 | PTS635SL43SMTR LFS | SW1 | KEY-SMD_L6.0-W3.5-LS9.0 |  | PTS635SL43SMTR LFS | C&K | C2798685 | LCSC
40 | 21 | Test Point | TP1,TP2,TP3,TP4,TP5,TP6,TP7,TP8,TP9,TP10,TP11,TP12,TP13,TP14,TP15,TP16,TP17,TP18,TP19,TP20,TP21 | CON_TP_TH_V_RED_KEC_5000
41 | 2 | CYUSB3014-BZXI | U1,U2 | BGA121C80P11X11_1000X1000X110 | CYUSB3014-BZXI
42 | 1 | AT24C512C-SSHM-B | U3 | 8S1_ATM | AT24C512C-SSHM-B
43 | 1 |  | U4 | 692221030100
44 | 3 | TPD2EUSB30ADRTR | U5,U6,U7 | DRT3 | TPD2EUSB30ADRTR
45 | 3 | TPS7A8300RGRR | U8,U11,U16 | VQFN-20_L3.5-W3.5-P0.50-BL-EP2.0 |  | TPS7A8300RGRR | TI(德州仪器) | C544500 | LCSC
46 | 4 | TPS79601DRBT | U12,U13,U14,U15 | DRB0008B | TPS79601DRBT
47 | 1 | 19.2MHz | Y1 | HC-49S_L11.4-W4.8-LS12.3 | 19.2MHz | 9C-19.200MAAJ-T | TXC(晶技) | C2450128 | LCSC