## BOM_Board1_PCB1_2023-08-25
No. | Quantity | Designator | Value | Manufacturer Part | Manufacturer | Supplier Part | Supplier | Footprint
1 | 41 | C1,C3,C6,C8,C10,C12,C14,C16,C17,C22,C23,C24,C25,C26,C28,C30,C32,C33,C34,C35,C36,C37,C38,C39,C43,C47,C54,C58,C60,C64,C65,C69,C72,C76,C88,C98,C99,C100,C101,C102,C103 | 100nF | EMK105B7104KV-F | TAIYO YUDEN(太诱) | C92753 | LCSC | C0402
2 | 9 | C2,C9,C11,C13,C18,C19,C20,C21,C27 | 10nF | CL05B103KO5NNNC | SAMSUNG(三星) | C318577 | LCSC | C0402
3 | 2 | C4,C5 | 10pF | GRM1555C1H100JA01D | muRata(村田) | C76946 | LCSC | C0402
4 | 1 | C7 | 2.2uF | GRM155R60J225ME15D | muRata(村田) | C76993 | LCSC | C0402
5 | 3 | C15,C29,C31 | 22uF | CL31A226KAHNNNE | SAMSUNG(三星) | C12891 | LCSC | C1206
6 | 2 | C40,C50 | 10uF | 400BXC10MEFC10X16 | rubycon(红宝石) | C88741 | LCSC | CAP-TH_BD10.0-P5.00-D1.0-FD
7 | 2 | C41,C51 | 100nF | TMK063ABJ104KP-F | TAIYO YUDEN(太诱) | C386070 | LCSC | C0201
8 | 31 | C42,C44,C45,C46,C48,C49,C53,C56,C57,C61,C62,C66,C67,C71,C73,C74,C75,C77,C78,C79,C80,C84,C85,C87,C89,C90,C91,C94,C95,C96,C97 | 10uF | GRM188C81C106MA73D | muRata(村田) | C182375 | LCSC | C0603
9 | 1 | C52 | 150pF | GRM1885C1H151JA01D | muRata(村田) | C85975 | LCSC | C0603
10 | 2 | C55,C68 | 33pF | 0402CG330J500NT | FH(风华) | C1562 | LCSC | C0402
11 | 3 | C59,C63,C70 | 1uF | 0603YD105KAT2A | Kyocera AVX | C597247 | LCSC | C0603
12 | 6 | C81,C82,C83,C86,C92,C93 | 10nF | C1005X7R1E103KT000F | TDK | C524922 | LCSC | C0402
13 | 3 | CON1,CON2,CON3 |  | WJ500V-5.08-3P | KANGNEX(康奈克斯电气) | C72334 | LCSC | CONN-TH_3P-P5.00_WJ500V-5.08-3P
14 | 3 | D1,D2,D3 |  | SZYY0805YG | yongyu(永裕光电) | C434435 | LCSC | LED0805-R-RD_GREEN
15 | 2 | D4,D5 |  | 3SMAJ5929B-TP | MCC(美微科) | C151762 | LCSC | SMA_L4.4-W2.6-LS5.0-RD
16 | 3 | D6,D8,D10 |  | SZP6SMB6.8AT3G | Littelfuse(美国力特) | C1972921 | LCSC | SMB_L4.3-W3.6-LS5.4-RD
17 | 4 | D7,D9,D11,D13 |  | HSMG-C150 | AVAGO(安华高) | C188727 | LCSC | LED1206-R-RD_GREEN
18 | 1 | D12 |  | SMBJ3V3-E3/52 | VISHAY(威世) | C82082 | LCSC | SMB_L4.6-W3.6-LS5.3-RD
19 | 4 | FB1,FB2,FB3,FB4 |  | MPZ2012S601AT000 | TDK | C21519 | LCSC | L0805
20 | 9 | FB5,FB6,FB7,FB8,FB9,FB10,FB11,FB12,FB13 |  | MMZ2012R121AT000 | TDK | C275463 | LCSC | L0805
21 | 6 | FB14,FB15,FB16,FB17,FB18,FB19 |  | MPZ1005S121HT000 | TDK | C275478 | LCSC | L0402
22 | 3 | J1,P1,P2 | [5 empty] | 692221030100,AXK5S80047YG
23 | 2 | L1,L2 | 10uH | LQH3NPN100MJRL | muRata(村田) | C668449 | LCSC | IND-SMD_L3.0-W3.0_LVS303015H-2R2M-N
24 | 1 | L3 | 10uH | SWPA4030S100MT | Sunlord(顺络) | C38117 | LCSC | IND-SMD_L4.0-W4.0
25 | 1 | L4 | 10uH | LQH32CN100K23L | muRata(村田) | C81218 | LCSC | IND-SMD_L3.2-W2.5_82103C
26 | 5 | R1,R2,R3,R5,R6 | 10.2kΩ | CRCW040210K2FKED | VISHAY(威世) | C481923 | LCSC | R0402
27 | 21 | R4,R7,R8,R9,R11,R14,R16,R17,R18,R21,R22,R23,R24,R25,R26,R27,R28,R29,R30,R31,R32 | 4.7kΩ | CRCW04024K70FKED | VISHAY(威世) | C482193 | LCSC | R0402
28 | 2 | R10,R13 | 0Ω (DNI) | CRCW04020000Z0EDHP | VISHAY(威世) | C844711 | LCSC | R0402
29 | 1 | R12 | 6.04kΩ | CRCW04026K04FKED | VISHAY(威世) | C482228 | LCSC | R0402
30 | 1 | R15 | 200Ω | 0402WGF2000TCE | UNI-ROYAL(厚声) | C25087 | LCSC | R0402
31 | 2 | R19,R20 | 2.2kΩ | ERA2AEB222X | PANASONIC(松下) | C445604 | LCSC | R0402
32 | 2 | R33,R38 | 100kΩ | CRCW0402100KFKED | VISHAY(威世) | C481918 | LCSC | R0402
33 | 10 | R34,R35,R42,R43,R48,R49,R53,R54,R55,R57 | 0Ω | CRCW04020000Z0EDHP | VISHAY(威世) | C844711 | LCSC | R0402
34 | 1 | R36 | 5.1kΩ | CRCW04025K10FKED | VISHAY(威世) | C482212 | LCSC | R0402
35 | 1 | R37 | 3kΩ | CRCW04023K00FKED | VISHAY(威世) | C191823 | LCSC | R0402
36 | 2 | R39,R45 | 14kΩ | AC0402FR-0714KL | YAGEO(国巨) | C226789 | LCSC | R0402
37 | 2 | R40,R44 | 30.1kΩ | CRCW040230K1FKED | VISHAY(威世) | C482145 | LCSC | R0402
38 | 4 | R41,R46,R47,R52 | 1kΩ | CRCW04021K00FKEDC | VISHAY(威世) | C844716 | LCSC | R0402
39 | 3 | R50,R51,R56 | 10kΩ | ARG02BTC1002 | Viking(光颉) | C2902636 | LCSC | R0402
40 | 1 | SW1 |  | PTS635SL43SMTR LFS | C&K | C2798685 | LCSC | KEY-SMD_L6.0-W3.5-LS9.0
41 | 21 | TP1,TP2,TP3,TP4,TP5,TP6,TP7,TP8,TP9,TP10,TP11,TP12,TP13,TP14,TP15,TP16,TP17,TP18,TP19,TP20,TP21 |  | 5002 | Keystone | C238123 | LCSC | TEST-TH_BD2.54-P1.39
42 | 1 | U1 |  | CYUSB3014-BZXI | CYPRESS(赛普拉斯) | C57294 | LCSC | BGA-121_L10.0-W10.0-R11-C11-P0.80-TL
43 | 1 | U3 | AT24C512C-SSHM-B | M24M01-RMN6TP | ST(意法半导体) | C79990 | LCSC | SOIC-8_L4.9-W3.9-P1.27-LS6.0-BL
44 | 3 | U5,U6,U7 | TPD2EUSB30ADRTR | TPD2EUSB30DRTR | TI(德州仪器) | C97502 | LCSC | SOT-9X3-3_L1.0-W0.8-P0.35-LS1.0-BR
45 | 3 | U8,U11,U16 |  | TPS7A8300RGRR | TI(德州仪器) | C544500 | LCSC | VQFN-20_L3.5-W3.5-P0.50-BL-EP2.0
46 | 4 | U12,U13,U14,U15 | TPS79601DRBT |  |  |  |  | DRB0008B
47 | 1 | Y1 | 19.2MHz | 9C-19.200MAAJ-T | TXC(晶技) | C2450128 | LCSC | HC-49S_L11.4-W4.8-LS12.3