## BOM_Board1_PCB1_2023-07-11
No. | Quantity | Comment | Designator | Footprint | Value | Manufacturer Part | Manufacturer | Supplier Part | Supplier | 3D Model
1 | 6 | 0.1uF | C1,C2,C3,C4,C5,C6 | C0201 | 100nF |  |  |  |  | 8ea22ab69efa4986aecbdbeeb6a2a310
2 | 3 | 22 uF | C7,C8,C61 | C0603 | 100nF |  |  |  |  | 624118aa3cc7497086c383c2d72e0852
3 | 10 | 0.01 uF | C9,C10,C11,C12,C18,C26,C29,C32,C34,C36 | C0603 | 100nF |  |  |  |  | 624118aa3cc7497086c383c2d72e0852
4 | 21 | 0.1 uF | C13,C14,C15,C16,C17,C19,C21,C23,C27,C28,C30,C31,C33,C35,C37,C58,C60,C69,C71,C83,C88 | C0603 | 100nF |  |  |  |  | 624118aa3cc7497086c383c2d72e0852
5 | 1 | 2.2 uF | C20 | C0603 | 100nF |  |  |  |  | 624118aa3cc7497086c383c2d72e0852
6 | 14 | 0.1uF | C22,C24,C25,C41,C43,C59,C62,C65,C80,C84,C92,C95,C98,C103 | C0603 | 100nF |  |  |  |  | 624118aa3cc7497086c383c2d72e0852
7 | 27 | 10uF | C38,C39,C40,C42,C44,C45,C46,C47,C48,C49,C53,C55,C56,C57,C72,C73,C74,C75,C79,C86,C89,C90,C94,C96,C97,C101,C102 | C0603 | 100nF |  |  |  |  | 624118aa3cc7497086c383c2d72e0852
8 | 6 | 10nF | C50,C51,C52,C54,C99,C100 | C0603 | 100nF |  |  |  |  | 624118aa3cc7497086c383c2d72e0852
9 | 2 | 10pF | C63,C64 | C0603 | 100nF |  |  |  |  | 624118aa3cc7497086c383c2d72e0852
10 | 1 | 10uF | C66 | CAP-TH_BD8.0-P3.50-D0.6-FD | 10uF | KM227M035F12RR0VH2FP0 | CX(承兴) | C2063 | LCSC | 26f37486632942dc87f6308ee91e8f40
11 | 2 | 0.1uF | C67,C77 | C1206 | 0.1uF | CL31A106KBHNNNE | SAMSUNG(三星) | C13585 | LCSC | 02d7240ddd1f4fa09203e2ae369f23c6
12 | 3 | 10 uF | C68,C70,C82 | C0603 | 100nF |  |  |  |  | 624118aa3cc7497086c383c2d72e0852
13 | 1 | 10uF | C76 | CAP-TH_BD8.0-P3.50-D0.6-FD | 10uF | KM107M050F12RR0VH2FP0 | CX(承兴) | C2749 | LCSC | 26f37486632942dc87f6308ee91e8f40
14 | 1 | 100nF | C78 | C0603 | 100nF |  |  |  |  | 624118aa3cc7497086c383c2d72e0852
15 | 2 | 33pF | C81,C91 | C0603 | 100nF |  |  |  |  | 624118aa3cc7497086c383c2d72e0852
16 | 2 | 1uF | C85,C93 | C0603 | 100nF |  |  |  |  | 624118aa3cc7497086c383c2d72e0852
17 | 1 | 1 uF | C87 | C0603 | 100nF |  |  |  |  | 624118aa3cc7497086c383c2d72e0852
18 | 3 | Power Connector | CON1,CON2,CON3 | CONN-TH_3P-P5.00_WJ500V-5.08-3P |  | WJ500V-5.08-3P | KANGNEX(康奈克斯电气) | C72334 | LCSC | 6cf97197c1174676bc0c7684f63d2802
19 | 2 | XL-2012UGC | D1,D2 | LED0805-RD_GREEN |  | XL-2012UGC | XINGLIGHT(成兴光) | C965815 | LCSC | 5b3b7cda27504ef2b3675db5909648b1
20 | 1 | SZYY0805YG | D5 | LED0805-R-RD_GREEN |  | SZYY0805YG | yongyu(永裕光电) | C434435 | LCSC | 12d7a422979544d086e874b71e82e6b5
21 | 6 | PDZ27B_R1_00001 | D6,D7,D8,D9,D10,D11 | SOD-323_L1.8-W1.3-LS2.5-RD-1 |  | PDZ27B_R1_00001 | PANJIT(强茂) | C268646 | LCSC | 79cf708fc01c4eb997a1e0f860879f04
22 | 1 | 120Ohms | FB1 | L0603 | 120 ohm | BLM18PG121SN1D | muRata(村田) | C14709 | LCSC | ece81e7160a84e0c9a4133ba5d41d18a
23 | 5 | 120Ohms | FB2,FB3,FB4,FB5,FB6 | L0603 |  | BLM18PG121SN1D | muRata(村田) | C14709 | LCSC | ece81e7160a84e0c9a4133ba5d41d18a
24 | 4 | 600 OHM | L1,L2,L4,L5 | L0805 |  | MPZ2012S601AT000 | TDK | C21519 | LCSC | b83c7c5430874b8eb2319a65d9433429
25 | 1 | 120 OHM | L3 | L0805 |  | MPZ2012S601AT000 | TDK | C21519 | LCSC | b83c7c5430874b8eb2319a65d9433429
26 | 7 | 120 Ohms | L6,L7,L10,L11,L13,L14,L16 | L0603 | 120 Ohms |  |  |  |  | ece81e7160a84e0c9a4133ba5d41d18a
27 | 3 | 10uH | L8,L9,L15 | L0603 | 10uH |  |  |  |  | ece81e7160a84e0c9a4133ba5d41d18a
28 | 1 | 10uH | L12 | IND-SMD_L4.0-W4.0 | 10uH | ESN4030100MSB | ABC(千如) | C2943190 | LCSC | eb765a5a931c40af9a8ef05b08821f35
29 | 2 |  | P1,P2 | AXK5S80047YG
30 | 21 | 4.7k | R1,R2,R4,R6,R7,R8,R9,R10,R19,R20,R22,R23,R24,R25,R26,R27,R28,R29,R30,R31,R32 | R0603 | 10K |  |  |  |  | 6bd5cd867e9542ebae21caaf5d2d4c4d
31 | 2 | DNI | R3,R5 | R0603 | 10K |  |  |  |  | 6bd5cd867e9542ebae21caaf5d2d4c4d
32 | 5 | 10.2k | R11,R12,R13,R14,R15 | R0603 | 10K |  |  |  |  | 6bd5cd867e9542ebae21caaf5d2d4c4d
33 | 1 | 6.04k | R16 | R0603 | 10K |  |  |  |  | 6bd5cd867e9542ebae21caaf5d2d4c4d
34 | 1 | 200 OHM | R17 | R0603 | 10K |  |  |  |  | 6bd5cd867e9542ebae21caaf5d2d4c4d
35 | 2 | 2.2 k | R18,R21 | R0603 | 10K |  |  |  |  | 6bd5cd867e9542ebae21caaf5d2d4c4d
36 | 10 | 10K | R33,R36,R38,R41,R46,R47,R50,R51,R52,R56 | R0603 | 10K |  |  |  |  | 6bd5cd867e9542ebae21caaf5d2d4c4d
37 | 9 | 0 Ohms | R34,R35,R42,R48,R49,R53,R54,R55,R57 | R0603 | 10K |  |  |  |  | 6bd5cd867e9542ebae21caaf5d2d4c4d
38 | 1 | 3k | R37 | R0603 | 10K |  |  |  |  | 6bd5cd867e9542ebae21caaf5d2d4c4d
39 | 2 | 14k | R39,R45 | R0603 | 10K |  |  |  |  | 6bd5cd867e9542ebae21caaf5d2d4c4d
40 | 1 | 30.1k | R40 | R0603 | 10K |  |  |  |  | 6bd5cd867e9542ebae21caaf5d2d4c4d
41 | 1 | 0Ohms | R43 | R0603 | 10K |  |  |  |  | 6bd5cd867e9542ebae21caaf5d2d4c4d
42 | 1 | 30.1 k | R44 | R0603 | 10K |  |  |  |  | 6bd5cd867e9542ebae21caaf5d2d4c4d
43 | 1 | PTS635SL43SMTR LFS | SW1 | KEY-SMD_L6.0-W3.5-LS9.0 |  | PTS635SL43SMTR LFS | C&K | C2798685 | LCSC
44 | 21 | 5002 | TP1,TP2,TP3,TP4,TP5,TP6,TP7,TP8,TP9,TP10,TP11,TP12,TP13,TP14,TP15,TP16,TP17,TP18,TP19,TP20,TP21 | TEST-TH_BD2.54-P1.39 |  | 5002 | Keystone | C238123 | LCSC | d58dc286ede64bf08d2bb51080f147be
45 | 1 | CYUSB3014-BZXI | U1 | BGA-121_L10.0-W10.0-R11-C11-P0.80-TL |  | CYUSB3014-BZXI | CYPRESS(赛普拉斯) | C57294 | LCSC | 432295e44c4b4528b89f0610061166be
46 | 1 | M24M01-RMN6TP | U3 | SOIC-8_L4.9-W3.9-P1.27-LS6.0-BL | AT24C512C-SSHM-B | M24M01-RMN6TP | ST(意法半导体) | C79990 | LCSC | 2ec1ac1bf9bf4d09a988fcee15e6a02d
47 | 1 |  | U4 | 692221030100 | [5 empty] | 58548df8f1074d719962bf02d9b03744¦e464d654dc23438a910c309c277a88b4
48 | 3 | TPD2EUSB30DRTR | U5,U6,U7 | SOT-9X3-3_L1.0-W0.8-P0.35-LS1.0-BR | TPD2EUSB30ADRTR | TPD2EUSB30DRTR | TI(德州仪器) | C97502 | LCSC | 91f5cd5ae0e14b69902ea01435841437
49 | 3 | TPS7A8300RGRR | U8,U11,U16 | VQFN-20_L3.5-W3.5-P0.50-BL-EP2.0 |  | TPS7A8300RGRR | TI(德州仪器) | C544500 | LCSC | 9e3f3df176be46c59724c74fc1b1dc60
50 | 4 | SZYY1206R | U9,U10,U17,U18 | LED1206-RD-R_RED |  | SZYY1206R | yongyu(永裕光电) | C434438 | LCSC | d1f3aec33b6e490996277d56cf107656
51 | 4 | TPS79601DRBT | U12,U13,U14,U15 | DRB0008B | TPS79601DRBT |  |  |  |  | 6625cc784ba340b894dc57ec2603d020¦e464d654dc23438a910c309c277a88b4
52 | 1 | 19.2MHz | Y1 | HC-49S_L11.4-W4.8-LS12.3 | 19.2MHz | 9C-19.200MAAJ-T | TXC(晶技) | C2450128 | LCSC | 3d548af868f442888863f24dde62aefc